## 回零相关地址 (hidden)
回零相关地址
控制器SMC/AMC | X | Y | Z | U | V | W | A | B | 备注
判断回零完成的地址（0X） | 210 | 211 | 212 | 213 | 214 | 215 | 216 | 217
回零偏移（4X） | 1000 | 1002 | 1004 | 1006 | 1008 | 1010 | 1012 | 1014 | 这个参数可不设置
控制器NANO | X | Y | Z
回零偏移（4X）: 判断回零完成的地址（0X）; 1000: 01： 0x03; 1002: 02： 0x03; 1004: 03： 0x03 | bit5是保留的，应该可以设置， 后面可以测试一下
回零偏移（4X）: 回零偏移; 1000: /; 1002: /; 1004: / | 可在软件界面上设置
MINI04 | X | Y | Z
回零偏移（4X）: 判断回零完成的地址（4X）; 1000: /; 1002: /; 1004: / | 使用自带的地址
回零偏移（4X）: 回零偏移（4X）; 1000: /; 1002: /; 1004: / | 使用自带的地址
ZMC | 0 | 1 | 2 | 3 | 4 | 5 | 6 | 7
判断回零完成的地址（4X） | MODBUS_BIT(10) | MODBUS_BIT(100) | MODBUS_BIT(200) | MODBUS_BIT(300) | MODBUS_BIT(400) | MODBUS_BIT(500) | MODBUS_BIT(600) | MODBUS_BIT(700)
回零偏移（4X） | MODBUS_IEEE(12) | MODBUS_IEEE(112) | MODBUS_IEEE(212) | MODBUS_IEEE(312) | MODBUS_IEEE(412) | MODBUS_IEEE(512) | MODBUS_IEEE(612) | MODBUS_IEEE(712)

## ZMC
Address Function | Address Type | 0 axis | 1 axis | 2 axis
Homing Trigger | 0X | MODBUS_BIT(0) | MODBUS_BIT(100) | MODBUS_BIT(200)
Absolute motion |  | MODBUS_BIT(1) | MODBUS_BIT(101) | MODBUS_BIT(201)
Relative motion |  | MODBUS_BIT(2) | MODBUS_BIT(102) | MODBUS_BIT(202)
Status indicator light |  | MODBUS_BIT(16) | MODBUS_BIT(116) | MODBUS_BIT(216)
|  | MODBUS_BIT(17) | MODBUS_BIT(117) | MODBUS_BIT(217)
Speed Settings | 4X | MODBUS_IEEE(4) | MODBUS_IEEE(104) | MODBUS_IEEE(204)
Coordinate Settings |  | MODBUS_IEEE(6) | MODBUS_IEEE(106) | MODBUS_IEEE(206)
Acceleration |  | MODBUS_IEEE(14) | MODBUS_IEEE(114) | MODBUS_IEEE(214)
Deceleration |  | MODBUS_IEEE(16) | MODBUS_IEEE(116) | MODBUS_IEEE(216)